## Emissions
Site | Date | CH4 Emmission | Uncertainty | Ethane Emission | Uncertainty | Laps | Wind Direction | Wind Speed | Flux Ratio | Fit | Uncertainty | CO2 Emission | Uncertainty | Start UTC | End UTC | Lowest Altitude | Highest Altitude | Surface Fraction | Mean Radius | Temp | Latitude | Longitude
|  | (kg/hr) | (kg/hr) | (kg/hr) | (kg/hr) |  |  | (m/s) | (Eth/Meth) |  |  | (kg/hr) | (kg/hr) | (s-midnight) | (s-midnight)
DCP Mewborn | 2020-05-28 | 134.4 | 32.8 | 30.8 | 8.3 | 16 | 127 | 3.7 | 0.1224 | 0.0969 | 0.0074 | 44086 | 8360 | 81630 | 83008 | 91 | 1052 | 0.07 | 866 | 291 | 40.265 | -104.74
Kerr McGee | 2020-05-28 | 61.4 | 15.1 | 17.5 | 7.8 | 18 | 138 | 2.8 | 0.1523 | 0.1583 | 0.014 | 7706 | 4971 | 83335 | 84922 | 96 | 1296 | 0.02 | 903 | 290.6 | 40.256 | -104.747
DCP Mewborn | 2020-06-27 | 72.1 | 18.9 | 0 | 0 | 11 | 316 | 6.4 | 0 | 0 | 0 | -1126.5 | 5849.3 | 76695 | 77649 | 111 | 542 | 0.45 | 1020 | 300.6
Kerr McGee | 2020-06-27 | 60.7 | 32.1 | 0 | 0 | 11 | 294 | 10.3 | 0 | 0 | 0 | -2913.5 | 2962.2 | 77783 | 78644 | 102 | 438 | 0.44 | 884 | 300.3
DJB_MB | 2020-06-30 | 8317.7 | 1983.5 | 2029.4 | 1073.5 | 4 | 253 | 4.7 | 0.1301 | 0.0201 | 0.0028 | 1757876 | 883755 | 67921 | 87160 | 326 | 1541 | 0.21 | 39340 | 290.6 | 40.318 | -104.719
BL = 2000 m +-250
DJB_MB extrapolation |  | 10291.4 | 1999.1929
Note on A105: [Threaded comment] Your version of Excel allows you to read this threaded comment; however, any edits to it will get removed if the file is opened in a newer version of Excel. Learn more: https://go.microsoft.com/fwlink/?linkid=870924 Comment: dairy names, do they have actual names?